## BOM_Board1_PCB1_2026-08-20
No. | Quantity | Comment | Designator | Footprint | Value | Manufacturer Part | Manufacturer | Supplier Part | Supplier
1 | 10 | 100nF | C1,C2,C3,C4,C9,C11,C12,C14,C15,C18 | C0603 | 100nF | CC0603KRX7R9BB104 | YAGEO(国巨) | C14663 | LCSC
2 | 4 | 20pF | C5,C6,C7,C8 | C0603 | 20pF | CL10C200JB8NNNC | SAMSUNG(三星) | C1648 | LCSC
3 | 1 | 10nF | C10 | C0603 | 10nF | CC0603KRX7R9BB103 | YAGEO(国巨) | C100042 | LCSC
4 | 1 | 2.2nF | C13 | C0603 | 2.2nF | FCC0603B222K500CT | FOJAN(富捷) | C5137562 | LCSC
5 | 2 | 1uF | C16,C17 | C0603 | 1uF | CL10A105KB8NNNC | SAMSUNG(三星) | C15849 | LCSC
6 | 2 | 10uF | C19,C20 | C0603 | 10uF | CL10A106KP8NNNC | SAMSUNG(三星) | C19702 | LCSC
7 | 2 | SM4007PL | D1,D2 | SOD-123F_L2.8-W1.8-LS3.7-RD |  | SM4007PL | MDD(辰达半导体) | C64898 | LCSC
8 | 1 | PM254V-11-04-H85 | H2 | HDR-TH_4P-P2.54-V-F |  | PM254V-11-04-H85 | XFCN(兴飞) | C541851 | LCSC
9 | 1 | PZ254R-11-04P | H3 | HDR-TH_4P-P2.54-H-M-W10.4 |  | PZ254R-11-04P | XFCN(兴飞) | C492412 | LCSC
10 | 1 | ME6211C33M5G-N | LDO1 | SOT-23-5_L3.0-W1.7-P0.95-LS2.8-BL |  | ME6211C33M5G-N | MICRONE(南京微盟) | C82942 | LCSC
11 | 1 | XL-1608SURC-06 | LED2 | LED0603-RD_RED |  | XL-1608SURC-06 | XINGLIGHT(成兴光) | C965799 | LCSC
12 | 1 | 16-213/GHC-YR1S1/3T | LED3 | LED0402-R-RD |  | 16-213/GHC-YR1S1/3T | EVERLIGHT(亿光) | C74338 | LCSC
13 | 1 | XL-2012SURC | LED4 | LED0805-RD_RED |  | XL-2012SURC | XINGLIGHT(成兴光) | C965812 | LCSC
14 | 2 | SI2301CDS-T1-GE3 | Q1,Q3 | SOT-23-3_L3.0-W1.7-P0.95-LS2.9-BR |  | SI2301CDS-T1-GE3 | VISHAY(威世) | C10487 | LCSC
15 | 1 | SS8050 | Q2 | SOT-23-3_L2.9-W1.3-P1.90-LS2.4-BR |  | SS8050 | R+O(宏嘉诚) | C7420370 | LCSC
16 | 13 | 10kΩ | R1,R2,R3,R5,R6,R7,R8,R9,R11,R12,R15,R17,R19 | R0603 | 10kΩ | FRC0603J103 TS | FOJAN(富捷) | C2930027 | LCSC
17 | 6 | 1kΩ | R4,R10,R13,R14,R20,R21 | R0603 | 1kΩ | FRC0603F1001TS | FOJAN(富捷) | C2907002 | LCSC
18 | 1 | 4kΩ | R16 | R0603 | 4kΩ | ARG03FTC4001N | Viking(光颉) | C2984443 | LCSC
19 | 1 | 2kΩ | R18 | R0603 | 2kΩ | FRC0603J202 TS | FOJAN(富捷) | C2907137 | LCSC
20 | 1 | TS-1101-C-W | SW1 | SW-SMD_L6.0-W3.3-LS8.0 |  | TS-1101-C-W | XKB Connectivity(中国星坤) | C318938 | LCSC
21 | 3 | GT-TC018A-H0375-L1 | SW2,SW3,SW4 | SW-SMD_L4.7-W3.5-P3.35-EH |  | GT-TC018A-H0375-L1 | G-Switch(品赞) | C963235 | LCSC
22 | 1 | STM32F103C8T6 | U1 | LQFP-48_L7.0-W7.0-P0.50-LS9.0-BL |  | STM32F103C8T6 | ST(意法半导体) | C8734 | LCSC
23 | 1 | MPU-6050 | U2 | QFN-24_L4.0-W4.0-P0.50-BL-EP2.7 |  | MPU-6050 | TDK InvenSense(应美盛) | C24112 | LCSC
24 | 1 | 302530BAT | U3 | 302530BAT
25 | 1 | TP4056-MS | U4 | SOP-8_L4.9-W3.9-P1.27-LS6.0-TL-EP |  | TP4056-MS | MSKSEMI(美森科) | C7473158 | LCSC
26 | 1 | XL-1608PGC-06 | U5 | LED0603-RD_GREEN |  | XL-1608PGC-06 | XINGLIGHT(成兴光) | C7371905 | LCSC
27 | 1 | U254-051T-4BH23-S2S | USB1 | MICRO-USB-SMD_U254-051T-4BH23-S2S |  | U254-051T-4BH23-S2S | XKB Connection(中国星坤) | C482361 | LCSC
28 | 1 | 8MHz | X1 | CRYSTAL-SMD_L5.0-W3.2 | 8MHz | X50328MSB2GI | YXC(扬兴晶振) | C115962 | LCSC
29 | 1 | 32.768kHz | X2 | MC-306_4P-L8.0-W3.2-P5.5-BL | 32.768kHz | Q13MC30610003 | EPSON(爱普生) | C16320 | LCSC